## Лист1
A | B | C | D | E | F | G | H | I | J | K | L | M | N | O | 1
2
3
Формулы |  | - | - | - | ПИ()*D6*D6/4 | ПИ()*(E6*E6-D6*D6)/4 | F6*C6 | G6*C6 | H6*$C$26/10^9 | (I6*$C$27)/10^9 | J6+K6 | L6*$C$31 | M6/$C$35 | N6*1000 | 4
Опора | Номер участка | Длина участка, мм | Диаметр вала, мм | Диаметр втулки, мм | Площадь сечения вала, м^2*10^6 | Площадь сечения втулки, мм^2*10^6 | Объем вала, мм^3*10^9 | Объем втулки, мм^3*10^9 | Масса вала, кг | Масса втулки, кг | Общая масса, кг | Сила, Н | Сила в масштабе, м | Сила в масштабе, мм | 5
| 1 | 51.2 | 57.5 | 57.5 | 2596.7227 | 0 | 132952.2011 | 0 | 1.037 | 0 | 1.037 | 10.1732 | 0.0050866 | 5.0866 | 6
| 2 | 17.3 | 65.3 | 65.3 | 3349.0085 | 0 | 57937.8463 | 0 | 0.45192 | 0 | 0.45192 | 4.4333 | 0.0022166 | 2.2166 | 7
| 3 | 82.8 | 36 | 200 | 1017.876 | 30398.0505 | 84280.1344 | 2516958.5827 | 0.65739 | 6.7958 | 7.4532 | 73.1156 | 0.036558 | 36.5578 | 8
| 4 | 17.5 | 94 | 94 | 6939.7782 | 0 | 121446.118 | 0 | 0.94728 | 0 | 0.94728 | 9.2928 | 0.0046464 | 4.6464 | 9
| 5 | 32.2 | 110 | 110 | 9503.3178 | 0 | 306006.8324 | 0 | 2.3869 | 0 | 2.3869 | 23.415 | 0.011708 | 11.7075 | 10
| 6 | 48.6 | 110 | 110 | 9503.3178 | 0 | 461861.244 | 0 | 3.6025 | 0 | 3.6025 | 35.3407 | 0.01767 | 17.6703 | 11
Левая | 7 | 24.5 | 110 | 110 | 9503.3178 | 0 | 232831.2855 | 0 | 1.8161 | 0 | 1.8161 | 17.8158 | 0.0089079 | 8.9079 | 12
Левая | 8 | 24.5 | 110 | 110 | 9503.3178 | 0 | 232831.2855 | 0 | 1.8161 | 0 | 1.8161 | 17.8158 | 0.0089079 | 8.9079 | 13
| 9 | 41 | 110 | 110 | 9503.3178 | 0 | 389636.0289 | 0 | 3.0392 | 0 | 3.0392 | 29.8142 | 0.014907 | 14.9071 | 14
| 10 | 12 | 200 | 200 | 31415.9265 | 0 | 376991.1184 | 0 | 2.9405 | 0 | 2.9405 | 28.8466 | 0.014423 | 14.4233 | 15
| 11 | 56.4 | 110 | 110 | 9503.3178 | 0 | 535987.1226 | 0 | 4.1807 | 0 | 4.1807 | 41.0127 | 0.020506 | 20.5063 | 16
| 12 | 40 | 262 | 262 | 53912.8715 | 0 | 2156514.8611 | 0 | 16.8208 | 0 | 16.8208 | 165.0122 | 0.082506 | 82.5061 | 17
| 13 | 22.6 | 102 | 102 | 8171.2825 | 0 | 184670.9843 | 0 | 1.4404 | 0 | 1.4404 | 14.1307 | 0.0070653 | 7.0653 | 18
Правая | 14 | 24.5 | 110 | 110 | 9503.3178 | 0 | 232831.2855 | 0 | 1.8161 | 0 | 1.8161 | 17.8158 | 0.0089079 | 8.9079 | 19
Правая | 15 | 24.5 | 110 | 110 | 9503.3178 | 0 | 232831.2855 | 0 | 1.8161 | 0 | 1.8161 | 17.8158 | 0.0089079 | 8.9079 | 20
| 16 | 10.3 | 95.6 | 95.6 | 7178.0366 | 0 | 73933.7766 | 0 | 0.57668 | 0 | 0.57668 | 5.6573 | 0.0028286 | 2.8286 | 21
| 17 | 23 | 90 | 90 | 6361.7251 | 0 | 146319.6778 | 0 | 1.1413 | 0 | 1.1413 | 11.1961 | 0.005598 | 5.598 | 22
23
24
B: Постоянные или задаваемые единожды величины; G: Формула | 25
B: Плотность материала вала, кг/м^3; C: 7800; E: Наибольший диаметра, мм; F: 262; G: МАКС(E6:E22) | 26
B: Плотность материала втулки, кг/м^3; C: 2700; E: Полюсное расстояние H1, м; F: 0.1; G: Задается | 27
E: Масштаб экв. Сил, Н*м*м/м; F: 300; G: Задается | 28
B: Модуль упругости, Па; C: 210000000000; E: Приведенный момент инерции, м^4; F: 0.0002313; G: (ПИ()/64)*(F26/1000)^4 | 29
E: Второе полюсное расстояние, м; F: 161909.788; G: C29*F29/F28 | 30
B: Ускорение свободного падения, м/с^2; C: 9.81; E: Коэффициент уменьшения, Kf; F: 1200000; G: Задается | 31
E: Второе полюсное расстояние, м_черт; F: 0.13492; G: F30/F31 | 32
B: Масштаб чертежа, м_натуры/м_чертежа; C: 2; E: Второе полюсное расстояние, мм_черт; F: 134.9248; G: F32*1000 | 33
E: Рабочая частота, мин^-1; F: 25060; G: Задается | 34
B: Масштаб силы, Н/м_чертежа; C: 2000; E: Запас по частоте; F: 2.5517; G: J61/F34 | 35
36
E: D40/10^4*($F$26/E6)^4*$C$33^2*$C$35*$F$27 | 37
| Формула | - | C39/10^2 |  | E40/$F$28 | F40*1000 | - | H40/1000 | I40*$C$33/$F$31 | J40*L6 | J40^2*L6 | K40*$C$31 | L40*$C$31 | J40*10^6 | 38
| Участок | Площадь на чертеже, мм*мм | Площадь на чертеже, м*м * 10^4 | Приведенная площадь, Н*м*м | Экв. Сила, м_черт | Экв. Сила, мм_черт | Прогибы, мм_черт | Прогибы, м_черт | Истинные прогибы, м | m_i*y_i, кг*м | m_i*y_i^2, кг*м*м | G_i*y_i, Н*м | G_i*y_i^2, Н*м*м | Прогибы, мкм | 39
| 1 | 7.475 | 0.07475 | 2.5777 | 0.0085924 | 8.5924 | 279.6 | 0.2796 | 4.66e-07 | 4.8325e-07 | 2.252e-13 | 4.7407e-06 | 2.2092e-12 | 0.466 | 40
| 2 | 44.687 | 0.44687 | 9.2645 | 0.030882 | 30.8818 | 233.11 | 0.23311 | 3.8852e-07 | 1.7558e-07 | 6.8214e-14 | 1.7224e-06 | 6.6918e-13 | 0.38852 | 41
| 3 | 205.468 | 2.0547 | 0.48408 | 0.0016136 | 1.6136 | 168.71 | 0.16871 | 2.8118e-07 | 2.0957e-06 | 5.8928e-13 | 2.0559e-05 | 5.7808e-12 | 0.28118 | 42
| 4 | 207.87 | 2.0787 | 10.0363 | 0.033454 | 33.4545 | 107.64 | 0.10764 | 1.794e-07 | 1.6994e-07 | 3.0488e-14 | 1.6671e-06 | 2.9908e-13 | 0.1794 | 43
| 5 | 521.399 | 5.214 | 13.4244 | 0.044748 | 44.748 | 78.88 | 0.07888 | 1.3147e-07 | 3.1379e-07 | 4.1253e-14 | 3.0783e-06 | 4.0469e-13 | 0.13147 | 44
| 6 | 712.353 | 7.1235 | 18.3409 | 0.061136 | 61.1362 | 37.74 | 0.03774 | 6.29e-08 | 2.266e-07 | 1.4253e-14 | 2.2229e-06 | 1.3982e-13 | 0.0629 | 45
| 7 | 298.779 | 2.9878 | 7.6926 | 0.025642 | 25.6421 | 8.02 | 0.00802 | 1.3367e-08 | 2.4275e-08 | 3.2448e-16 | 2.3814e-07 | 3.1831e-15 | 0.013367 | 46
| 8 | 319.362 | 3.1936 | 8.2226 | 0.027409 | 27.4086 | 6.73 | 0.00673 | 1.1217e-08 | 2.037e-08 | 2.2849e-16 | 1.9983e-07 | 2.2415e-15 | 0.011217 | 47
| 9 | 885.064 | 8.8506 | 22.7876 | 0.075959 | 75.9588 | 18.59 | 0.01859 | 3.0983e-08 | 9.4163e-08 | 2.9175e-15 | 9.2374e-07 | 2.8621e-14 | 0.030983 | 48
| 10 | 730.785 | 7.3078 | 1.7217 | 0.0057391 | 5.7391 | 24.15 | 0.02415 | 4.025e-08 | 1.1836e-07 | 4.7638e-15 | 1.1611e-06 | 4.6733e-14 | 0.04025 | 49
| 11 | 919.089 | 9.1909 | 23.6637 | 0.078879 | 78.8789 | 25.91 | 0.02591 | 4.3183e-08 | 1.8054e-07 | 7.7962e-15 | 1.7711e-06 | 7.648e-14 | 0.043183 | 50
| 12 | 1159.277 | 11.5928 | 0.92742 | 0.0030914 | 3.0914 | 21.11 | 0.02111 | 3.5183e-08 | 5.9181e-07 | 2.0822e-14 | 5.8057e-06 | 2.0426e-13 | 0.035183 | 51
| 13 | 539.7 | 5.397 | 18.7952 | 0.062651 | 62.6507 | 13.87 | 0.01387 | 2.3117e-08 | 3.3298e-08 | 7.6974e-16 | 3.2665e-07 | 7.5511e-15 | 0.023117 | 52
| 14 | 210.257 | 2.1026 | 5.4135 | 0.018045 | 18.0449 | 4.93 | 0.00493 | 8.2167e-09 | 1.4922e-08 | 1.2261e-16 | 1.4639e-07 | 1.2028e-15 | 0.0082167 | 53
| 15 | 39.049 | 0.39049 | 1.0054 | 0.0033513 | 3.3513 | 5.14 | 0.00514 | 8.5667e-09 | 1.5558e-08 | 1.3328e-16 | 1.5262e-07 | 1.3075e-15 | 0.0085667 | 54
| 16 | 10.6 | 0.106 | 0.47838 | 0.0015946 | 1.5946 | 12.54 | 0.01254 | 2.09e-08 | 1.2053e-08 | 2.519e-16 | 1.1824e-07 | 2.4711e-15 | 0.0209 | 55
| 17 | 7.246 | 0.07246 | 0.41632 | 0.0013877 | 1.3877 | 19.66 | 0.01966 | 3.2767e-08 | 3.7396e-08 | 1.2254e-15 | 3.6686e-07 | 1.2021e-14 | 0.032767 | 56
K: 4.6076e-06; L: 1.008e-12; M: 4.5201e-05; N: 9.8889e-12 | 57
58
H: Формула | 59
F: Max; G: 78.8789; H: МАКС(G40:G56) | 60
F: Сумма; G: 484.1743; H: СУММ(G40:G56) | 61
62
J: 1 метод; K: 2 метод | 63
J: 63944.8138; K: 63924.9843 | 64
H: (30/ПИ())*(C31*M57/N57)^(1/2); K: 29,9*(K57/L57)^(1/2) | 65